## 选管结果
Aspen 物流批量选管结果 v2
名称 | 相态 | 压力/kPa | 温度/℃ | 体积流量/(m³/h) | 设计流速/(m/s) | 计算管径/mm | 实际管径 | 实际内径/mm | 实际流速/(m/s) | 公称直径DN/mm | 管道等级 | 绝热/隔声代号 | 选管编号 | 二次调整 | 备注
EG | 液相 | 101.325 | 20 | 4.0736 | 1.5 | 30.992 | ϕ 34 × 1.5 mm | 31 | 1.499 | 25 | L1B |  | EG-0101-25-L1B-N | 否
EG-RECY | 液相 | 115.4 | 178.53 | 1.3064 | 1.5 | 17.551 | ϕ 21 × 1.8 mm | 17.4 | 1.526 | 15 | L1B | 30H | EG-0102-15-L1B-30H | 否
FLOW-0 | 液相 | 200 | 36.702 | 13.5993 | 1.5 | 56.626 | ϕ 60 × 1.6 mm | 56.8 | 1.491 | 50 | L1B |  | PL-0101-50-L1B-N | 否
FLOW-1 | 液相 | 1000 | 36.883 | 13.6011 | 1.5 | 56.63 | ϕ 60 × 1.6 mm | 56.8 | 1.491 | 50 | M1B |  | PL-0102-50-M1B-N | 否 | 压力>900kPa，最低等级改为M1B
FLOW-2 | 液相 | 996.481 | 95 | 14.2263 | 1.5 | 57.917 | ϕ 60 × 1 mm | 58 | 1.496 | 50 | M1B | 30H | PL-0103-50-M1B-30H | 否 | 压力>900kPa，最低等级改为M1B
FLOW-3 | 液相 | 200 | 260 | 13.0422 | 1.5 | 55.454 | ϕ 60 × 2.2 mm | 55.6 | 1.492 | 50 | L1B | 30H | PL-0104-50-L1B-80H | 否
FLOW-4 | 液相 | 100 | 270 | 12.8486 | 1.5 | 55.041 | ϕ 60 × 2.5 mm | 55 | 1.502 | 50 | L1B | 30H | PL-0201-50-L1B-80H | 否
FLOW-5 | 液相 | 5 | 275 | 12.7813 | 1.5 | 54.897 | ϕ 60 × 2.5 mm | 55 | 1.494 | 50 | L1B | 30H | PL-0202-50-L1B-80H | 否
FLOW-7 | 液相 | 0.133 | 283.714 | 12.8093 | 1.5 | 54.957 | ϕ 60 × 2.5 mm | 55 | 1.498 | 50 | L1B | 30H | PL-0203-50-L1B-30H | 否
POLY-IN | 液相 | 0.133 | 285 | 12.8585 | 1.5 | 55.062 | ϕ 60 × 2.5 mm | 55 | 1.503 | 50 | L1B | 30H | PL-0108-50-L1B-30H | 否
PRODUCT | 液相 | 101.325 | 250 | 12.5767 | 1.5 | 54.455 | ϕ 60 × 2.8 mm | 54.4 | 1.503 | 50 | L1B | 30H | PL-0204-50-L1B-30H | 否
PTA | 液相 | 101.325 | 20 | 6.8079 | 1.5 | 40.065 | ϕ 42 × 1 mm | 40 | 1.505 | 32 | L1B |  | PTA-0101-32-L1B-N | 否
PUM-EG | 液相 | 200 | 20.016 | 4.0736 | 1.5 | 30.992 | ϕ 34 × 1.5 mm | 31 | 1.499 | 25 | L1B |  | EG-0103-25-L1B-N | 否
PUM-PTA | 液相 | 200 | 20.017 | 6.8079 | 1.5 | 40.065 | ϕ 42 × 1 mm | 40 | 1.505 | 32 | L1B |  | PTA-0102-32-L1B-N | 否
PUM-RECY | 液相 | 200 | 178.549 | 1.3064 | 1.5 | 17.551 | ϕ 21 × 1.8 mm | 17.4 | 1.526 | 15 | L1B | 30H | PL-0110-15-L1B-30H | 否
VAP-1 | 汽相 | 200 | 260 | 3296.6151 | 20 | 241.448 | ϕ 273 × 16 mm | 241 | 20.074 | 250 | L1B | 30H | PG-0101-250-L1B-80H | 否
VAP-2 | 汽相 | 100 | 270 | 519.0713 | 20 | 95.808 | ϕ 114 × 9 mm | 96 | 19.92 | 100 | L1B | 30H | PG-0102-100-L1B-80H | 否
VAP-3 | 汽相 | 5 | 275 | 3372.9592 | 20 | 244.227 | ϕ 273 × 14 mm | 245 | 19.874 | 250 | L1B | 30H | VE-0201-250-L1B-N | 否
VAP-4 | 汽相 | 0.133 | 283.714 | 50985.7747 | 30 | 775.296 | ϕ 813 × 18 mm | 777 | 29.869 | 800 | L1B | 30H | VE-0202-800-L1B-N | 是 | 初选管径>300mm，已提高流速重选
VAP-DIST | 汽相 | 120 | 265 | 5989.6614 | 30 | 265.732 | ϕ 355.6 × 45 mm | 265.6 | 30.03 | 350 | L1B | 30H | PG-0105-350-L1B-90H | 是 | 初选管径>300mm，已提高流速重选
VAP-MIX | 汽相 | 130 | 260.038 | 5475.5796 | 30 | 254.073 | ϕ 273 × 9.5 mm | 254 | 30.017 | 250 | L1B | 30H | PG-0106-250-L1B-90H | 是 | 初选管径>300mm，已提高流速重选
VR0113 | 汽相 | 110.6 | 119.38 | 9345.8698 | 30 | 331.935 | ϕ 508 × 88 mm | 332 | 29.988 | 500 | L1B | 30H | PG-0107-500-L1B-90H | 是 | 初选管径>300mm，已提高流速重选
VR0114 | 气液相 | 110.6 | 103.456 | 3116.617 | 2.5 | 664.011 | ϕ 711 × 24 mm | 663 | 2.508 | 700 | L1B | 30H | PGL-0101-700-L1B-20H | 是 | 初选管径>300mm，已提高流速重选
VR0115 | [12 empty] | PL-0111-25-L1B-20H | 否 | Snowman保留字段
VR0116 | 液相 | 210 | 103.456 | 3.8017 | 1.5 | 29.94 | ϕ 34 × 2 mm | 30 | 1.494 | 25 | L1B | 30H | PL-0112-25-L1B-20H | 否
VR0117 | 液相 | 114.8 | 178.105 | 8.2152 | 1.5 | 44.012 | ϕ 48 × 2 mm | 44 | 1.501 | 40 | L1B | 30H | PL-0113-40-L1B-30H | 否
VR0118 | 汽相 | 115.4 | 178.53 | 8850.3118 | 30 | 323.015 | ϕ 355.6 × 16 mm | 323.6 | 29.892 | 350 | L1B | 30H | PG-0108-350-L1B-30H | 是 | 初选管径>300mm，已提高流速重选
WASTE1-1 | 汽相 | 110 | 103.456 | 3959.417 | 20 | 264.609 | ϕ 273 × 4 mm | 265 | 19.941 | 250 | L1B | 30H | WG-0101-250-L1B-30H | 否
WASTE1-2 | 气液相 | 107.218 | 101.677 | 2595.3213 | 2.5 | 605.94 | ϕ 711 × 52 mm | 607 | 2.491 | 700 | L1B | 30H | WGL-0102-700-L1B-30H | 是 | 初选管径>300mm，已提高流速重选
WASTE2-1 | 汽相 | 0.133 | 277.292 | 177440.0827 | 70 | 946.849 | ϕ 1016 × 35 mm | 946 | 70.126 | 1000 | L1B | 30H | VE-0203-1000-L1B-N | 是 | 初选管径>300mm，已提高流速重选
WASTE2-2 | 气液相 | 0.133 | 106 | 122034.7011 | 50 | 929.096 | ϕ 1016 × 42 mm | 932 | 49.689 | 1000 | L1B | 30H | WGL-0201-1000-L1B-N | 是 | 初选管径>300mm，已提高流速重选；标准管库最大/近似规格使实际流速明显高于设计流速，建议拆分并联或另行核定
WASTE2-3 | 液相 | 101.325 | 101.18 | 0.11237 | 1.5 | 5.147 | ϕ 10 × 2 mm | 6 | 1.104 | 6 | L1B | 30H | WGL-0202-15-L1B-N | 否
WASTE2-4 | 液相 | 101.325 | 45 | 0.10579 | 1.5 | 4.994 | ϕ 10 × 2 mm | 6 | 1.039 | 6 | L1B | 30H | WGL-0203-15-L1B-N | 否

## 规则说明
项目 | 规则
源数据 | aspen_stream.json：读取名称、相态、压力、温度、体积流量、摩尔汽/液相分率
选管函数 | 调用 selector.py 中的 select_pipe(required_inner_diameter)，按实际内径与计算管径差值最小选择
首轮设计流速 | 汽相 20 m/s；液相、气液相 1.5 m/s
大管径二次规则 | 若首轮 DN、实际内径或外径任一超过 300 mm，则二次重选
二次设计流速 | 汽相 30 m/s；液相、气液相 2.5 m/s
计算管径 | d = sqrt(4Q/(πu))，Q 由 m³/h 换算为 m³/s，d 输出为 mm
压力等级 | 压力 ≤ 900 kPa：最低 L1B；压力 > 900 kPa：最低 M1B；更高压力继续向上取整
保温规则 | 温度 < 40 ℃：不加绝热/隔声代号；温度 ≥ 40 ℃：追加 30H
管号格式 | 物料代号-主项编号+管道序号-DN-管道等级[-绝热/隔声代号]
注意 | 若备注提示实际流速明显高于设计流速，通常说明标准管库最大规格不足，应考虑并联、放大管库或单独核定